## 表-09 分部分项工程项目清单计价表
表-09
分部分项工程项目清单计价表
工程名称：垫江县安澜酒店旁停车场绿化工程 | [5 empty] | 第 1 页 共 5 页
序号 | 项目编码 | 项目名称 | 项目特征 | 计量单位 | 工程量
| 01 | 土建部分
1 | 041001008001 | 拆除混凝土结构 | [项目特征] 1.拆除方式:机械拆除 2.结构形式:混凝土 3.强度等级:C30 [工作内容] 1.拆除、清理 2.运输 | m3 | 17
2 | 040103002001 | 余方弃置 | [项目特征] 1.废弃料品种:综合考虑 2.运距:5km [工作内容] 1.余方点装料运输至弃置点 | m3 | 68
3 | 010607002001 | 成品绿色栅栏 | [项目特征] 1.名称:成品绿色栅栏 2.材料品种、规格:硬塑无边框丝径5mm 3.高度:2m 4.立柱型钢品种、规格:直径48mm圆钢管 [工作内容] 1.安装 2.校正 3.预埋铁件 4.安螺栓及金属立柱 | m2 | 200
| 02 | 栽植植物
本页小计
表-09
分部分项工程项目清单计价表
工程名称：垫江县安澜酒店旁停车场绿化工程 | [5 empty] | 第 2 页 共 5 页
序号 | 项目编码 | 项目名称 | 项目特征 | 计量单位 | 工程量
1 | 050102002131 | 栽植红叶石楠球 | [项目特征] 1.种类:红叶石楠球 2.高度:150cm 3.冠幅:150cm 4.苗木要求:株型圆整，枝叶饱满 5.苗木费用:含起挖、运输、上下车及采管、多次转运等至苗木栽植点的所有综合费用 6.栽植费用:包括肥料、生根粉等 7.养护期:6个月 8.存活率:养护期满后成活率达100% 9.其他:满足设计及规范要求 [工作内容] 1.起挖 2.运输 3.栽植 4.养护 | 株 | 1
2 | 050102002132 | 栽植日本珊瑚树 | [项目特征] 1.种类:日本珊瑚树 2.高度:100cm 3.苗木费用:含起挖、运输、上下车及采管、多次转运等至苗木栽植点的所有综合费用 4.栽植费用:包括肥料、生根粉等 5.养护期:6个月 6.存活率:养护期满后成活率达100% 7.其他:满足设计及规范要求 [工作内容] 1.起挖 2.运输 3.栽植 4.养护 | 株 | 1750
本页小计
表-09
分部分项工程项目清单计价表
工程名称：垫江县安澜酒店旁停车场绿化工程 | [5 empty] | 第 3 页 共 5 页
序号 | 项目编码 | 项目名称 | 项目特征 | 计量单位 | 工程量
3 | 050102002130 | 栽植九重葛藤条 | [项目特征] 1.种类:九重葛藤条 2.高度:50cm 3.苗木要求:生长健壮 4.苗木费用:含起挖、运输、上下车及采管、多次转运等至苗木栽植点的所有综合费用 5.栽植费用:包括肥料、生根粉等 6.养护期:6个月 7.存活率:养护期满后成活率达100% 8.其他:满足设计及规范要求 [工作内容] 1.起挖 2.运输 3.栽植 4.养护 | 株 | 450
4 | 050102002134 | 栽植蔷薇 | [项目特征] 1.种类:蔷薇 2.高度:50cm 3.苗木要求:生长健壮 4.苗木费用:含起挖、运输、上下车及采管、多次转运等至苗木栽植点的所有综合费用 5.栽植费用:包括肥料、生根粉等 6.养护期:6个月 7.存活率:养护期满后成活率达100% 8.其他:满足设计及规范要求 [工作内容] 1.起挖 2.运输 3.栽植 4.养护 | 株 | 250
本页小计
表-09
分部分项工程项目清单计价表
工程名称：垫江县安澜酒店旁停车场绿化工程 | [5 empty] | 第 4 页 共 5 页
序号 | 项目编码 | 项目名称 | 项目特征 | 计量单位 | 工程量
5 | 050102002135 | 栽植金森女贞 | [项目特征] 1.种类:金森女贞 2.高度:20-25cm 3.冠幅:15-20cm 4.苗木费用:含起挖、运输、上下车及采管、多次转运等至苗木栽植点的所有综合费用 5.栽植费用:包括肥料、生根粉等 6.养护期:6个月 7.存活率:养护期满后成活率达100% 8.其他:满足设计及规范要求 [工作内容] 1.起挖 2.运输 3.栽植 4.养护 | 株 | 1500
6 | 050102002133 | 栽植一串红 | [项目特征] 1.种类:一串红 2.高度:20-25cm 3.冠幅:15-20cm 4.苗木费用:含起挖、运输、上下车及采管、多次转运等至苗木栽植点的所有综合费用 5.栽植费用:包括肥料、生根粉等 6.养护期:6个月 7.存活率:养护期满后成活率达100% 8.其他:满足设计及规范要求 [工作内容] 1.起挖 2.运输 3.栽植 4.养护 | 株 | 600
本页小计
表-09
分部分项工程项目清单计价表
工程名称：垫江县安澜酒店旁停车场绿化工程 | [5 empty] | 第 5 页 共 5 页
序号 | 项目编码 | 项目名称 | 项目特征 | 计量单位 | 工程量
7 | 050102013001 | 喷播植草(灌木)籽 | [项目特征] 1.草(灌木)籽种类:百慕大、黑麦草、狗牙根 2.基层材料种类规格:种植土 3.苗木费用:含起挖、运输、上下车及采管、多次转运等至苗木栽植点的所有综合费用 4.养护期:6个月 5.存活率:养护期满后成活率达100% 6.其他:满足设计及规范要求 [工作内容] 1.基层处理 2.坡地细整 3.喷播 4.覆盖 5.养护 | m2 | 600
8 | 050101009001 | 种植土回(换)填 | [项目特征] 1.部位:花台、花箱 2.填方材料种类:种植土 3.回填厚度:综合考虑 4.取土运距:5km 5.回填土质要求:满足设计及规范要求 6.其他:满足设计及规范要求 [工作内容] 1.土方挖、运 2.回填 3.找平、找坡 4.废弃物运输 | m3 | 80